## units_frequencyparam
index | Hg(3,9) | Dg(0,0.02) | Kg(0,1) | Fg(0.15,0.4) | Tg(6,14) | Rg(0.04,0.1)
1 | 7 | 0.061 | 0.9 | 0.15 | 8 | 0.06
2 | 5.5 | 0.121 | 0.95 | 0.35 | 7 | 0.06
3 | 3.5 | 0.181 | 0.98 | 0.25 | 9 | 0.06

## winds_frequencyparam
Fcmodel | Kw | Rw | Mw | Dw | Tw
1 | 1 | 0.05 | 0 | 0 | 0.06
1 | 1 | 0.05 | 3 | 0.067 | 0.06

## strogesystem_data
index | locate_bus | q_max | q_min | pg_max | pd_min | p_0 | charge_rate | discharge_rate | charge_effi | discharge_effi | lossing_effi
1 | 1 | 100 | 10 | 100 | 100 | 60 | 50 | 50 | 0.85 | 1 | 0.05

## units_data
index | locate_bus | p_max | p_min | Gens_RD | Gens_RU | Gens_SD | Gens_SU | Gens_TU | Gens_TD | Gens_x0 | Gens_t0 | Gens_p0
1 | 1 | 220 | 90 | 50 | 50 | 90 | 90 | 4 | 4 | 1 | 4 | 150
2 | 2 | 100 | 10 | 40 | 40 | 10 | 10 | 2 | 3 | 0 | 3 | 0
3 | 6 | 20 | 10 | 40 | 40 | 10 | 10 | 2 | 3 | 0 | 3 | 0

## units_cost
index | Gens_c | Gens_b | Gens_a | Gens_CD | Gens_CU | Gens_CU1 | Gens_Cold
1 | 176.9 | 13.5 | 0.0004 | 560 | 560 | 1120 | 10
2 | 129.9 | 32.6 | 0.001 | 350 | 350 | 750 | 8
6 | 137.4 | 17.6 | 0.005 | 260 | 260 | 520 | 3

## branch_data
index | from | to | x | p_max
1 | 1 | 2 | 0.17 | 200
2 | 1 | 4 | 0.258 | 120
3 | 2 | 4 | 0.197 | 120
4 | 5 | 6 | 0.14 | 120
5 | 3 | 6 | 0.018 | 120
6 | 2 | 3 | 0.037 | 200
7 | 4 | 5 | 0.037 | 120

## load_curve
index | p
1 | 219.19
2 | 235.35
3 | 234.67
4 | 236.73
5 | 239.06
6 | 244.48
7 | 273.39
8 | 290.4
9 | 283.56
10 | 281.2
11 | 328.61
12 | 328.1
13 | 326.18
14 | 323.6
15 | 326.86
16 | 287.79
17 | 260
18 | 246.74
19 | 255.97
20 | 237.35
21 | 243.31
22 | 283.14
23 | 283.05
24 | 248.75

## load_data
index | locate_bus | percent
1 | 3 | 0.2
2 | 4 | 0.4
3 | 5 | 0.4